## Arkusz1
Typ grzałki:	nh.11	nh.15	nh.17	nh.19	nh.20
Materiał osłony	mosiądz	stal kwasoodporna	stal kwasoodporna	stal kwasoodporna	stal kwasoodporna
Izolacja	mikanit	mikanit	mikanit	mikanit	kształtka ceramiczna
Temperatura pracy	300°C	350°C	350°C	350°C	600°C
Max. obciążenie powierzchniowe	4,5W/cm2	6,5W/cm2	6,5W/cm2	6,5W/cm2	10,0W/cm2
Napięcie	230V, 400V, inne na zapytanie
Grubość ścianki	3,5mm	3,5mm	5,0mm	4,5mm	8,5mm
Średnica wewnętrzna	25-100mm	30-100mm	30-100mm	30-100mm	25-100mm
Szerokość	20-60mm	20-60mm	25-60mm	25-200mm	20-100mm
Termopara	Typu "J" / "K" (na zapytanie)